## Tabelle1
Part	Value	Device	Package	Reichelt

C1	100n	C-EUC0805	C0805	https://www.reichelt.de/Vielschicht-SMD-G0805/KEM-X7R0805-100N/3/index.html?ACTION=3&LA=446&ARTICLE=207073&GROUPID=8048&artnr=KEM+X7R0805+100N&SEARCH=100n%2B0805&trstct=pos_1
C2	100n	C-EUC0805	C0805	||
C3	100n	C-EUC0805	C0805	||
D1	TA20-11HWA	TA20-11HWA	TA20-11HWA	https://www.reichelt.de/Siebensegment-Anzeigen/TA-20-11-RT/3/index.html?ACTION=3&LA=2&ARTICLE=31587&GROUPID=3002&artnr=TA+20-11+RT&trstct=pol_2
D2	TA20-11HWA	TA20-11HWA	TA20-11HWA	||
-	6x7 Pin Sockel-Buchsenleisten für D1, D2			https://www.reichelt.de/Buchsenleisten/BL-1X20G-2-54/3/index.html?ACTION=3&LA=2&ARTICLE=6072&GROUPID=7435&artnr=BL+1X20G+2%2C54&trstct=pol_34
IC1	UDN2981A	UDN2981A	DIL18	https://www.reichelt.de/ICs-U-ZTK-/UDN-2981/3/index.html?ACTION=3&LA=446&ARTICLE=22008&GROUPID=2921&artnr=UDN+2981&SEARCH=UDN2981A%2B%2B&trstct=pos_0
IC2	UDN2981A	UDN2981A	DIL18	||
IC3	74HC595N	74HC595N	DIL16	https://www.reichelt.de/ICs-74HC-DIL/SN-74HC595N-TEX/3/index.html?ACTION=3&LA=446&ARTICLE=217325&GROUPID=2930&artnr=SN+74HC595N+TEX&SEARCH=74HC595N%2B%2B&trstct=pos_0
IC4	74HC595N	74HC595N	DIL16	||
IC5	74HC595N	74HC595N	DIL16	||
ICL1	ULN2003AN	ULN2003AN	DIL16	https://www.reichelt.de/ICs-U-ZTK-/ULN-2003-AN/3/index.html?ACTION=3&LA=446&ARTICLE=189138&GROUPID=2921&artnr=ULN+2003+AN&SEARCH=ULN2003AN%2B&trstct=pos_0
JP1	8 Pin	PINHD-1X8/90	1X08/90	https://www.reichelt.de/Stiftleisten/SL-1X40W-2-54/3/index.html?ACTION=3&LA=2&ARTICLE=19507&GROUPID=7434&artnr=SL+1X40W+2%2C54&trstct=pol_1
L1	red	LED-5MM	LED_5MM	https://www.reichelt.de/LEDs-5-mm/LED-5-10500-RT/3/index.html?ACTION=3&LA=2&ARTICLE=96890&GROUPID=3019&artnr=LED+5-10500+RT&trstct=pol_1
L2	red	LED-5MM	LED_5MM	||
R1	56	R-EU_R3216	R3216	https://www.reichelt.de/SMD-1206-von-0-bis-910-Ohm/RND-1206-1-56/3/index.html?ACTION=3&LA=2&ARTICLE=183345&GROUPID=7973&artnr=RND+1206+1+56&trstct=pol_3
R3	10k	R-EU_M3216	M3216	https://www.reichelt.de/SMD-1206-von-1-bis-910-kOhm/RND-1206-1-10K/3/index.html?ACTION=3&LA=2&ARTICLE=183394&GROUPID=7974&artnr=RND+1206+1+10K&trstct=pol_2
RN1	180	E4R	SIL8	https://www.reichelt.de/4-Widerstaende-8-Pins/SIL-8-4-180/3/index.html?ACTION=3&LA=2&ARTICLE=17912&GROUPID=4492&artnr=SIL+8-4+180&trstct=pol_0
RN2	180	E4R	SIL8	||
RN3	180	E4R	SIL8	||